## Sheet1
福建省永春第一中学仰贤、城东校区录播室采购项目报价明细表
序号 | 产品名称 | 功能介绍 | 数量 | 单位 | 单价 | 总价
1 | 录播主机 | 一、整体设计 1.主机架构：整体采用嵌入式设计、非PC与服务器工作站等架构，以保障系统运行稳定、安全。且为方便设备部署，避免屏幕动态变化影响学生课堂专注力的情况，主机需为标准1U机架式设计，机身非壁挂且不存在大面积显示屏； 2.高度集成：主机具备音频编码、视频编码、音视频处理、录制、导播、自动跟踪、存储、点播、互动等多功能集于一体，按GB/T6882规定进行，测试点距离受试样品各表面1m处，噪声≤20dB(A)；提供第三方权威检测机构的检测报告复印件佐证。 3.优质性能：主机集成≥4个Arm Cortex-A76 CPU核心、≥4个Cortex-A55 CPU核心、≥1个Mali-G52 GPU、≥1个NPU，核心频率最高≥2.8GHz；提供第三方权威检测机构的检测报告复印件佐证。 4.音视频协议：支持H.264、AAC、H.323、SIP、WebRTC、BFCP、H.239、RTMP、RTSP、RTP、TS等音视频协议，在使用同品牌摄像机的情况下支持时钟跟随技术，实现多机位画面的高度同步。在多机位画面组合布局、多流录制、多流直播的场景下不同画面保持绝对同步无延迟的播放效果，实现高质量的多流处理能力；提供第三方权威检测机构的检测报告复印件佐证。 5.工作功率：要求整机正常工作状态下功耗不超过50W； 6.音视频接口：D-Video或Digital-Video≥4，HDMI in≥2，HDMI out≥2路，音频Line in≥2，Line out≥2，数字音频接口D-Mic或Digital-MIC≥6；数字音频接口支持音频“一线通”技术，通过普通”双绞线“，可在采集数字音频信号的同时对数字麦克风进行供电；数字视频接口支持录播主机与配套摄像机间通过一根双绞线连接，进行供电、数字视频传输和摄像机控制。提供第三方权威检测机构的检测报告复印件佐证。 7.网络接口：RJ45≥1，支持100/1000M网络自适应及IPv4、IPv6双协议栈； 8.控制接口：RJ45≥2，支持RS232串行通信协议进行外接控制； 9.外设接口：USB≥2，可用于连接U盘等外设； 10.系统存储≥2T，保障设备的正常运行与录制视频文件的本地存储； 11.视频录制：兼容标准H.264视频编解码能力，要求支持4K、1080P@30fps，以及AAC音频编解码协议标准且内置音频处理功能； 12.数字视频传输：实现基于RJ45双绞线的视频裸数据传输技术，支持摄像机到录播主机视频无需编解码、无画质损耗并实现≤100ms的声画同步；提供第三方权威检测机构的检测报告复印件佐证。 13.测绘信息：录播支持灯光亮度、色温、设备温度、网络质量、磁盘空间的检测。 14.视频管理：支持在视频回放页面查看文件信息、视频参数、音频参数，包含主题、文件时长、文件大小、分辨率、帧率、GOP、码流模式、编码模式、音频通道数、采样率等。 15.音频管理：支持录播模式和互动模式下分别对无线MIC、多媒体输入进行设置，对音效进行调整。 二、功能设计 16.系统架构：软件需采用B/S架构设计，支持通过浏览器即可进行管理配置与操作，而无需额外安装客户端或APP； 17.AI全场景跟踪：录播内置跟踪算法且跟踪功能基于AI人工智能技术无需额外增加图像定位主机或摄像机即可实现多机位的全自动跟踪切换； 18.画面同步：录播主机配套同品牌摄像机支持在多机位接入的情况下所有画面高度同步。在多画面布局以及多流录制、多流直播的使用场景下不同画面保持≤150ms的同步效果，满足最佳的使用体验； 19.中英双语：支持中英双语版本切换，适合不同用户的应用需求。要求通过网络导播界面即可便捷切换，无需进行更改授权、系统升级等复杂操作； 20.上电模式：支持通电模式选择，实现主机通电后自动进入相应模式，包含但不限于自动开机、开机且休眠、不开机等模式； 21.版本管理：支持查看系统软件版本，提供离线文件升级、网络在线升级和定时自动升级三种升级方式，且支持导出和导入系统配置文件； 22.安装信息：支持填写设备的安装信息，包括位置、所在学校、安装地点、联系人等； 23.休眠唤醒：支持定时休眠唤醒功能，提供精确到秒的自定义时间设置，可以单独设置是否定时休眠或者定时唤醒； 24.权限管理：支持对主机后台设置管理员用户与普通用户两种使用权限，普通用户无法进行相关参数与配置修改； 25.系统状态：支持在导播界面实时查看主机当前CPU温度、磁盘空间占用情况、视频录制的参数配置和正在录制的视频时长与大小等信息； 26.UVC/UAC功能：主机具备通过USB口直接输出音视频信号的能力，实现便捷的视频会议软件接入； 27.智能音频处理：支持音频采样率的设置，且支持AGC自动增益、ANC噪声抑制、EQ均衡、AEC回声抑制等音频处理功能； 28.录制码流：支持主码流和子码流的高低双码流录制，且支持自定义清晰度、帧率、码率和I帧间隔，支持动态比特率或静态比特率两种模式； 29.存储管理：支持录像文件循环覆盖功能，开启循环覆盖功能后，录播硬盘在已存储90%的空间时，再次启动录制将删除录播内现存时间最早的录像文件以应对录制频率比较高的情况； 30.标签设置：支持视频信号源标签设置，对摄像机实时拍摄信号、HDMI高清输入信号均可自定义名称标签，为导播控制与编辑灵活性提供便利； 31.多场景音频：支持录制模式和互动模式的独立音频场景设置，针对无线MIC和多媒体等不同设备类型，进行场景化的音频参数设置； 32.跟踪自定义：支持根据实际喜好，自定义AI跟踪逻辑下所切换的画面信号，且支持双分屏、画中画等布局； 33.互动能力：内置互动模块，无需额外部署MCU类设备即可支持“1+3”的互动授课模式，实现专递课堂教学应用。同时也需支持会议互动模式，创建或加入大规模视音频实时互动； | 4 | 台
2 | 多景别智能摄录与流媒体处理软件 | 智能摄录与流媒体处理软件高度集成各类流媒体应用模块，支持管理、导播、直播、点播、互动等子模块的整合应用，均内置于主机内。 （一）管理模块： 1.整体设计：采用B/S架构设计，支持主流浏览器直接访问录播主机进行管理。实现跟踪管理、录像管理、用户管理、版本管理、参数管理等各种应用功能的整合管理。 2.跟踪管理：基于图像识别跟踪拍摄，支持多种逻辑跟踪技术，支持教师特写和全景画面切换跟踪，支持学生起立回答问题特写跟踪。支持电脑课件信号自动检测跟踪。 3.硬盘管理：支持硬盘格式化功能，支持对设备异常断电、宕机造成的损坏视频文件进行修复。提供上述功能软件界面截图。 4.版本管理：支持在线升级与系统授权，可查询录播主机的设备型号、版本信息、机身号。 5.远程授课管理：支持授课模式和会议模式两种互动方式。授课模式支持老师实时预览远端画面；提供契合互动教学应用的简易操作模式，支持控制面板按键式快速切换互动画面，支持本地老师、学生、电脑与远端课室画面的自由组合。 6.互动网络管理：支持网络检测功能，测试录播设备与互动服务器之间的网络通讯情况，包括上下行丢包率数据、带宽数据。互动应用支持网络自适应功能。 （二）导播模块： 1.导播方式：提供本地导播和网页导播多种导播方式，支持外接导播摇杆控制台进行导播操作。 2.导播功能：支持布局切换、字幕、LOGO、摄像机控制等基本导播功能。 3.跟踪方式：支持手动、全自动、半自动三种跟踪导播方式，可“一键式”开启全自动图像跟踪拍摄录制。 4.信号切换：支持摄像机和HDMI信号的实时预览，支持点击切换录制画面。 5.鼠标定位：支持鼠标快速定位功能，通过鼠标点击快速居中画面区域，通过鼠标滚轮可以调节云台摄像机的焦距。 6.云台预置位：支持云台摄像机预置位的预设和调用功能，每个云台摄像机至少支持8个预置位功能。 7.布局设置：提供双分屏、三分屏、画中画等录制布局，支持自定义布局设置，支持多个视频图层自由叠加组合，自定义布局时可随意拖拉画面窗口。 8.字幕台标：支持字幕设置功能，支持字幕滚动和固定位置两种显示方式；支持上传台标，自定义台标位置。 （三）直播模块： 1.直播协议：支持HTTP、RTMP、RTSP多种直播视频流传输协议；支持TCP和UDP传输控制协议。 2.推流对接：支持通过RTMP协议向各类型直播服务器推送音视频流，支持同时推送至少4路独立的RTMP直播流，并可选择主码流、子码流等。 3.直播参数：支持高清直播画质，可自定义直播分辨率、码流大小，以适应不同网络环境下保持直播的流畅性。 4.直播场景：录播主机录课状态、互动状态均支持直播应用，实现公开课直播、教研听课等应用。 5.平台直播：支持录播主机与资源平台无缝对接，实现一键开启“直播”功能，可通过PC、手机等终端访问平台观看直播。 （四）点播模块： 1.录制参数：支持高、低双码流录制功能，支持自定义录制分辨率、帧率和码流，码流512kbps到40Mbps可设。 2.分割录制：录制文件支持分割技术，可按照用户设定的文件时长自动分割录制成多个视频文件，提供不分段、30分钟分段、60分钟分段三种方式可选，提供软件功能截图。 3.视频封装：支持标准MP4视频封装格式，支持录像文件下载； 4.录像管理：支持查询视频文件的分辨率、GOP、码流模式、视频编码模式、音频编码模式、音频通道数等文件参数，可以对录制的视频进行MP4格式下载、TS格式下载、播放、FTP上传等操作。 5.录像点播：支持对录制文件进行点播回放，点播分辨率达1080P，支持拖拽播放进度条播放； （五）互动模块 1双流互动：要求支持双流互动功能，在互动通讯过程中，支持教学场景信号与电脑课件信号以互相独立的信号进行传输，并最终接收端设备可通过两路HDMI接口将接收到的教学场景画面与电脑课件画面同时分别环出到两个显示设备上。 2.发言权限控制：通过录播主机的网络导播界面，需支持主讲端在互动过程中对其余互动参与者的发言权限进行控制，支持单人禁言/开启以及全场禁言/开启的控制方式。 3.互动画质：要求录播主机在双向互动过程中，可实现1080P@30FPS画质，并支持网络自适应功能。 | 4 | 套
3 | 基于AI的智能跟踪数据分析处理软件 | 1.摄像机跟踪逻辑分配：支持智能识别接入摄像机的使用定位，并联动摄像机选用对应的跟踪逻辑，如教师跟踪、学生跟踪等。 2.云台控制：支持对接入摄像机进行云台控制技术，实现画面的上下左右移动、放大缩小变焦等操作。 3.检测区域设置：支持对接入摄像机的AI跟踪检测区域设置，可根据实景拍摄画面中框选跟踪区域，框选后只在区域中方能触发跟踪，所见所得方便操作。 4.录制跟踪切换：根据设定的跟踪策略形成跟踪指令，实现多路接入摄像机的全自动AI跟踪画面切换。 5.跟踪屏蔽：支持设置跟踪屏蔽区域，如主动屏蔽掉教师观摩区、窗户窗帘、教室门口、大屏液晶电视等易干扰跟踪效果的地方，所屏蔽的地方系统将不对其进行AI分析跟踪运算，以避免这些地方干扰整体的跟踪效果。 | 4 | 套
4 | 高清摄像机 | 1.传感器：要求采用CMOS类型图像传感器，尺寸≥1/2.5英寸； 2.像素：有效像素≥800万； 3.变焦：要求支持自动和手动变焦，光学变焦倍数≥22倍； 4.云台转动：具备机械云台可进行转动跟踪。水平转动速度范围不少于1.0°~ 94.2°/s，垂直转动速度范围不少于1.0°~ 74.8°/s； 5.视频编码：支持H.265、H.264高清视频编码协议； 6.视频输出：具备数字视频输出口（RJ45）≥1，HDMI视频输出口≥1； 7.通讯接口：具备RS232/RS422≥1； 8.网络接入：RJ45网络接口≥1，并支持100M/1000M自适应以太网接入与RTSP协议网络视频输出； 9.音频接口：Line in输入口≥1； 10.USB接口：具备USB Type-A≥1； 11.协议支持：支持VISCA/ONVIF协议满足多种场景控制要求； 12.背光补偿：具备背光补偿功能； 13.数字降噪：支持2D/3D数字降噪，信噪比≥55dB； 14.一线通：与搭配的录播主机实现基于RJ45双绞线的一线通连接，完成摄像机供电、控制以及视频信号传输； 15.基于数据链路层的数字视频传输技术，无镜头呼吸效应且声画同步度在 100ms 以内；提供第三方权威检测机构的检测报告复印件佐证。 16.基于 AI 人物识别的自动跟踪技术，仅摄像机自身可实现人物移动的自动画面跟踪拍摄，包括水平运动、俯仰运动、变焦、聚焦四维实时跟踪；提供第三方权威检测机构的检测报告复印件佐证。 17.支持根据AI智能算法，同一摄像机可根据部署使用场景智能应用为教师、学生跟踪模式，无需手动设置； 18.AI人体与面部特征交叉识别，能够自动识别并锁定跟踪对象，在多人同时进入拍摄画面的情况下，不跟丢不误跟。跟踪对象在画面丢失后再进入拍摄区域可以继续识别锁定进行跟踪；提供第三方权威检测机构的检测报告复印件佐证。 19.支持在拍摄画面有显示设备或其他动态视频播放的情况下，自动启用AI抗干扰能力，保障画面始终锁定被跟踪对象，且跟踪效果不受影响； 20.机电一体化处理，保障AI跟踪拍摄过程中云台能实时配合调整Pan（水平旋转）/Tilt（垂直）/Zoom（焦距），跟拍过程中保证画面稳定不虚焦。 21.电源支持：支持录播主机供电和DC12V电源适配器等供电方式； | 16 | 台
5 | 基于AI的智能跟踪拍摄软件 | 1)摄像机管理软件采用B/S架构，支持通用浏览器直接访问进行管理。 2)支持网络参数设置与修改，支持一键恢复默认参数。 3)支持曝光模式设置功能，包括自动、手动。 4)支持抗闪烁频率、动态范围、光圈、快门参数设置。 5)支持自动白平衡设置功能，红、蓝增益可调范围0~200。 6)支持噪声抑制设置功能，支持2D、3D降噪。 7)支持摄像机图像质量调节功能，包括亮度、对比度、色调、饱和度。 8)支持摄像机控制功能，包括云台控制、预置位设置与调用、焦距调节等。 9)支持教师和学生的AI自动识别切换，根据部署位置、模式自主适配教师或学生的跟踪逻辑。 10)支持AI人体特征识别，能够自动识别并锁定跟踪人，人物丢失后再进入拍摄区域可以继续识别锁定进行跟踪。 11)采用教师角色识别逻辑，可基于站立姿态、面/背向状态等多维判定，快速识别教师，避免学生站立影响。 12)支持划分自动跟踪区域，当锁定跟踪人物走出自动跟踪区域时即停止跟踪，直到重新回到区域出现在画面中为止。 13)支持设置跟踪锁定解除时间，被锁定教师人员脱离画面跟踪区域后，在跟踪锁定解除时间到达之后自动解除人员锁定，回归默认状态，等待下一位人员进入画面中开始重新锁定跟踪。 14)支持五分像、七分像、全身像等多种教师图像跟踪画面模式，根据实际需要设置选用教师跟踪画面的大小。 15)支持学生智能跟踪，根据学生站立/坐下动作状态，进行学生特写跟踪拍摄，并通知录播主机完成画面切换。 16)支持教师、学生、板书识别跟踪，无需手动切换。 | 16 | 套
6 | 数字音频处理器 | 1.采用48K采样率，高速DSP处理芯片。 2.内置功放功能，支持直接对接无源扬声器进行扩音，无需额外另配功放设备。 3.支持≥4路模拟输入、≥1路立体声输入、≥2路无线输入；支持≥4路模拟输出、≥2路功放输出的音频信号处理。 4.频率响应：20-20KHz。 5.THD+N：≤0.003 。 6.动态范围：≥100dB。 7.幻象供电：支持每路独立48V幻象供电。 8.音频处理：支持DSP音频处理功能，包含反馈消除、回声消除、噪声消除等。 9.支持全功能矩阵混音功能。 10.支持场景预设功能，可通过场景预设切换相应配置。 11.USB背景音乐播放与录制功能，支持通过USB接口自动读取并选择播放U盘中的MP3、WAV等格式的音频文件。 12.所投数字音频处理器依据可靠性标准和可靠度的计算方法平均无故障时间≥120000小时。提供检验证书复印件。 | 4 | 台
7 | 音频处理与功放管理软件 | 1.采用C/S或B/S软件架构设计，支持对音频处理矩阵进行管理。 2.直观、图形化软件控制界面。 3.信道管理：提供输入输出信道的快捷控制方式，每个通道的处理器都可以快速直通和启用，选中不同的信道，会自动切换信道信息； 4.扩展器管理：支持通过扩展器调整输入的动态范围； 5.自动增益：支持通过改变输入输出压缩比例来自动控制增益的幅度，自动提升和压缩话筒音量，使之以恒定的电平输出； 6.压缩器管理：支持通过压缩器减少信号高于用户确定的阈值的动态范围，信号电平低于阈值保持不变； 7.均衡器管理：采用C/S或B/S软件架构设计，支持对音频处理矩阵进行管理。 | 4 | 套
8 | 拾音话筒 | 1. 单体：背极式驻极体 2. 指向性：超心型 3. 频率响应：40Hz—16kHz 4. 低频衰减：内置 5. 灵敏度≥-29dB±3dB 6. 输出阻抗≥500Ω±20% 7. 最大声压级≥130dB 8. 信噪比≥70dB 9. 动态范围≥106dB 10. 使用电源：48V 幻象供电 | 24 | 支
9 | 录制面板 | 1) 在讲台上镶嵌式安装方式； 2) 控制接口：RS232 3) 信号指示灯：支持 4) 支持一键式系统电源开关控制。 5) 一键式录制、停止、锁定电脑信号； 6) 支持本地录播全自动的开启、关闭控制。该功能同时支持录播模式和互动模式。 7) 支持通过面板一键发起与远端设备互动连接； 8) 面板上至少应具备录播主机电源开关、录制、连接、教师场景、学生场景、电脑场景、3路及以上远程预置互动教学点视频等按钮。 9) 支持对各画面的自由布局控制，包括单画面全屏、双分屏、三分屏、四分屏、画中画，并传输到听课室。 | 4 | 套
10 | 触控面板 | 1.硬件设计 1）具备10.1英寸1280*800高清IPS屏幕； 2）存储性能：缓存容量不小于1G,存储容量不小于16G； 3）操作系统 ：Android 6.0及以上； 4）接口类型：TF 卡槽≥1，USB≥1，网络接口≥1，3.5mm耳机接口≥1； 2.整体设计 1）控制方式：支持通过网络连接进行录播主机的管理、控制； 2）电源管理：支持控制录播主机的关机、休眠、唤醒操作； 3）按键组合功能：支持最大5个功能按键组合成一个按键组合，可自定义组合按键名称、图标、按键； 4）集成录课模式控制、互动模式控制、录像资源管理等控制应用； 3.录课模式控制 1）支持通过触控面板实时预览录制信号画面，进行导播操作； 2）支持录制开始/停止、录制暂停/恢复、直播开启/关闭、电脑画面锁定/解锁等功能操作； 3）支持常用键位设置，可设置各镜头快速切换、画面布局等相关录课操作常用键位； 4.互动模式控制 1）支持通讯录呼叫功能，读取显示录播主机通讯录，并能够通过通讯录进行快速呼叫； 2）支持快速拨号呼叫功能，输入用户短号实现快速呼叫； 3）支持通过触控面板实时预览互动信号画面，实现直观互动控制； 4）支持互动过程的录制、暂停、直播等操作； 5）支持互动过程的自动导播控制、互动导播画面自由选择控制功能； 5.录像资源管理控制 1）支持录像资源管理，通过导播控制软件直观呈现当前录播主机的录像资源信息，并支持选择相关的录课资源进行回放； 2）支持录制资源下载操作，将文件下载至U盘进行移动共享。 | 4 | 套
11 | 电源管理器 | 1.向录播视频系统、音频系统、显示系统提供≥8路电源管理； 2.支持对录播系统控制功能，实现通过录制面板一键启动录播系统相关设备的电源； 3.支持时序电源控制功能，每路延迟一秒，可编程控制； 4.具备内置光电隔离模块，保障负载运行安全； 5.支持输出最大电流≥10A； 6.支持RS-485/RS-422/RS-232 等控制协议。 | 4 | 套
12 | 观摩室观摩椅 | 1.饰面：椅背加厚竹节网，椅座采用优质棉绒弹力面料。 2.海绵：采用优质高回弹密度发泡海绵。 3.椅架：采用19*32腰鼓管，壁厚≥1.2mm，采用高精密机械手臂自动焊接，经除油除锈静电220度高温喷塑处理。椅子全折叠。可选固定，带轮，带写字板，带书网等配置。 4.椅背：采用全新PP+纤维，靠背带连体超厚耐力角码。通过120KG靠背拉力测试 | 100 | 套
13 | 无线话筒 | 1.豪华外观，标准1U铝合金面板，整机为全金属外壳，能更好地屏蔽外围信号，抗干扰，防撞击； 2.面板具有可显示操作状态的LCD液晶显示屏； 3.采用UHF PLL锁相环电路，配合音码及杂音锁定静音控制，不但接收距离远，而且消除断音及接收的不稳定的缺失，防止点歌机、计算机及DVD光驱等辐射的干扰； 4.具有先进的红外一键自动对频功能，自动精准锁定接收机的工作频道，绝不产生错误故障； 5.使用麦克风专用VCO模组，提高系统的稳定性； 6.无线咪电池电量显示，掌握电池状态，便于适时更换电池； 7.数码ID识别技术，能消除外界信号干扰； 8.频点位址编码识别技术，特别适合多台机同时使用； 9.动态压缩扩展技术，有效降低杂讯，提高信噪比和减少失真； 10.微电脑芯片锁相环技术，频率误差极小； 11.具有锁定、自动搜索功能，可以调节自己想要的频点，错开有干扰的频率、频点； 12.二次变频技术，提高镜像抑制比和改善频率选择特性； 13.人性化电路静音电平门槛可调，能够调节接收距离，适合干扰严重的场所； 14.开、关机杂讯抑制技术，能消除开、关机冲击声，有效地保护功放喇叭等音频设备； 15.标配铝合金双手持咪，两个咪能同时使用，可选腰包头戴咪，可任意混搭； 16.接收距离约50米； | 4 | 套
14 | 音箱 | 1.功率：80W； 2.喇叭：6.5寸低音，号角高音； 3.1路音频输入； 4.采用高低音扬声器、音质通透亮丽，人声表现力突出，中频浑厚，透彻、穿透力强； 5.豪华外观，喷漆木箱，烤漆防护罩铁网；支持M8吊挂点安装；支持壁挂架底托孔安装；可选壁挂安装配件； 6.尺寸(高×宽×深):≥360×210×235mm； | 4 | 对
15 | 观摩室及互动显示系统 | 尺寸：65英寸，宽：高：厚≥1446mm:838mm:84mm, 运行内存/RAM≥1.5GB 存储内存≥8GB HDMI2.0接口数量≥2个 | 12 | 台
16 | 观摩室功放 | 1.功率：150W×4； 2.标准2U机箱，豪华铝合金面板；面板标识图标或字符均采用激光雕刻工艺，永不掉图标和字符，杜绝采用丝印工艺； 3.4路音频输入（2路RCA输入，2路3.5立体声输入，3路后置，1路前置）；4路6.35话筒输入(2路带幻象电源，接同品牌会议话筒可不用电池供电；2路不带幻象电源，可接普通话筒)；2路3.5立体声输出，可接录播系统、录音设备、桥接输出另一台功放；A组与A+B组功率输出；1路RS232接口，可接中控本地控制或远程控制，能控制声音大小及静音；前置1路USB充电接口； 4.3路校园广播紧急输入（2路定压方式0-70V/0-100V输入，1路可接IP广播终端输入），强行插入，自动切换； 5.具有话筒优先切换功能，当切换到话筒优先时，使用话筒，其它音频输入的声音自动变小，当切换到非话筒优先时，使用话筒，其它音频输入的声音大小不会变化； 6.面板旋钮：总音量调节、高音调节、低音调节、话筒音量调节、话筒高音调节、话筒低音调节、混响调节、音频输入选择； 7.前面板具有USB充电接口功能，可对无线咪或手机等DC 5V设备充电或供电； 8.电源接口:使用国标8字尾电源插座；内置自恢复保险管；具有圆形带灯电源轻触开关；尺寸(宽×高×深):≥482×89×290mm； | 4 | 套
17 | 观摩室音箱 | 1.功率：80W； 2.喇叭：6.5寸低音，号角高音； 3.1路音频输入； 4.采用高低音扬声器、音质通透亮丽，人声表现力突出，中频浑厚，透彻、穿透力强； 5.豪华外观，喷漆木箱，烤漆防护罩铁网；支持M8吊挂点安装；支持壁挂架底托孔安装；可选壁挂安装配件； 6.尺寸(高×宽×深):≥360×210×235mm； | 4 | 对
18 | 无线话筒一拖四 | 1.标准1U铝合金面板，整机为全金属外壳，能更好地屏蔽外围信号，抗干扰，防撞击； 2.面板具有可显示操作状态的LCD液晶显示屏； 3.采用UHF PLL锁相环电路，配合音码及杂音锁定静音控制，不但接收距离远，而且消除断音及接收的不稳定的缺失，防止点歌机、计算机及DVD光驱等辐射的干扰； 4.具有先进的红外一键自动对频功能，自动精准锁定接收机的工作频道，绝不产生错误故障； 5.使用麦克风专用VCO模组，提高系统的稳定性； 6.无线咪电池电量显示，掌握电池状态，便于适时更换电池； 7.数码ID识别技术，能消除外界信号干扰； 8.频点位址编码识别技术，特别适合多台机同时使用； 9.动态压缩扩展技术，有效降低杂讯，提高信噪比和减少失真； 10.微电脑芯片锁相环技术，频率误差极小； 11.具有锁定、自动搜索功能，可以调节自己想要的频点，错开有干扰的频率、频点； 12.二次变频技术，提高镜像抑制比和改善频率选择特性； 13.人性化电路静音电平门槛可调，能够调节接收距离，适合干扰严重的场所； 14.开、关机杂讯抑制技术，能消除开、关机冲击声，有效地保护功放喇叭等音频设备； 15.标配铝合金四手持咪，四个咪能同时使用，可选腰包头戴咪，可任意混搭； 16.接收距离约50米； | 4 | 套
19 | 课桌椅 | 1.下脚管，上脚管，书包U框管，下脚连接管：采用椭圆优质冷轧钢管。 2.钢管采用液压一次抽芯弯成型，富有流线感。钢管焊接处采用二氧化碳保护焊接工艺，焊接表面波纹均匀，焊接处无夹渣、气孔、焊瘤，焊丝咬边和飞溅，无脱焊、虚焊和焊空的现象。各钢件表面采用静电喷塑，与桌面色板色彩搭配协调美观。表面光亮平整、无颗粒渣点、颜色均匀。 3.桌台板 ：基材采用中纤板贴三聚氰胺饰面板；桌面封边采用PP塑料一体注塑成型封边。桌四边角圆弧，有效防止学生碰伤，胸前为内凹和倒鸭嘴边设计；带笔槽,槽底有3个圆孔，方便清理槽内卫生。 4.铁盒：采用优质冷轧钢板一次冲压成形，包括抽屉主体和安装在其上边沿的安装支架（抽屉主体的底板、侧板和后挡板为一块整板拉伸翻折而成），在底板上、靠抽屉口处设置的凹坑可以用来盛装文具，底板冲压一条凹槽增加强度， 5.挂钩：左右两边各有一个折弯成钩型的挂钩。 6.脚垫：表平面处有突出密集圆点的防滑点，让性能更符合人体工学。 7.升降套让整体实现自由升降的同时，结合更稳定。 8.前脚套选用PP塑料注塑一次成型，背部自带防滑功能。 9.后脚套选用PP塑料注塑一次成型，椭圆管弯角让整个桌架稳定性更强，使其在避免与地面的刮擦的同时抓地性更强。 10.椅下部脚用椭圆优质冷轧钢管； 下部脚管连接条采用椭圆优质冷轧钢管； 座框采用椭圆优质冷轧钢管； 背管采用椭圆优质冷轧钢管； 11.背板：采用PP塑料吹塑一次成型，镂空型的手提型设计 12.座板：采用PP塑料一体中空吹塑成型，座U框与座板相匹配，能够有效缓解学生起身与座下时的冲击，有更好的物理保护； 重量为不小于1.03 kg；坐板的底部有不少于两个的凹陷孔防塌陷设计；底部的4个突起圆点与后面两个椭圆突起点相互结合，便于椅子放在桌面上打扫卫生. 13.椅子隐藏结构:铁座框前钻2个定位孔，座框后与靠背管连接处两边各焊铁销钉，PP吹塑座板L槽与座框上部接触，PP座板前有2个实心塑料棒凸出与座框架孔连接吻合，座板后钻2个孔与座框架后铁销钉吻合，座板下四圆、二椭圆凸出点使座板可放桌上方便卫生打扫。 14.升降套让整体实现自由升降的同时，结合更稳定，椅架舒适感更强。 15.前脚套：材质：选用PP塑料注塑一次成型；上部自带颗粒状凸点增强防滑功能； 16.后脚套材质：选用PP塑料注塑一次成型；椭圆管弯角让整个桌架稳定性更强，合理的结构设计使其在避免与地面的刮擦的同时抓地性更强。 | 200 | 套
20 | AI循证课堂服务 | 一、整体要求 1.多维分析：支持多维度课堂分析数据，包括“课堂类型”、“学生专注度数”、“RT-CH互动指数”、“出勤人数”、“教师轨迹”、“课堂关键词”等维度数据。 2.课堂质量报告：软件通过分析结果对每个课堂视频自动形成“课堂质量报告”，包含对课堂教情数据（包括教师提问、语速、关键词、轨迹、S-T分析、互动指数、RT-CH等）、课堂学情数据（包括学生出勤、课堂专注曲线、学生动作表情）等数据的多维度分析结果。 二、课堂教情分析要求 1.教学行为分析：支持“教师讲授”、“指导学生”、“学生展示汇报”、“教师板书”、“师生互动”、“学生讨论”、“生生互动”、“课件展示”和“教学资源展示”多种维度的教学行为识别。 2.展示模型：支持以秒为颗粒度对各种类型的教学行为进行基于AI功能的全自动伴随式分析，以课堂时间为轴线形成课堂教学评估数据，并以图表形式直观展示课堂每个时刻的行为类型和持续时长。 3.互动指数：支持生成师生互动指数热力图，通过互动指数展示一节课堂中师生互动情况。 4.支持弗兰德斯教学行为分析法（S-T）：要求支持根据图像识别全自动跟踪数据生成S-T曲线图，帮助用户进行教学技能提升和评估。 5.RT-CH教学模型：引入RT-CH教学分析模型，系统自动生成矩阵图，并判定授课类型属于对话型、练习型、混合型、讲授型。 6.教师轨迹分析：支持统计整个课节时间内授课教师的授课行动轨迹并形成教师轨迹热力分布图，要求轨迹图以教室横纵坐标形式直观呈现教师授课过程中的授课位置数据。 7.教师巡视分析：要求支持教师巡视情况统计并形成教师巡视分析图，分析数据应包括教师课堂巡视次数、时长、巡视区域时长占比等数据。 8.课堂时间分配分析：要求支持对课堂教学行为占比时长进行智能识别与拆分，判断课堂教师讲授时间占比与学生活动时间占比。 9.师生理答分析：支持对师生课堂过程当中的总提问数以及应答次数进行智能分析与呈现。 10.教师可查看每节课的课堂实录，可根据不同的教学行为时序进行智能打点切片，形成行为时序图，可自动定位到课堂实录的特定时刻，方便进行快速回顾教学环节。 三、课堂学生分析要求 1.班级出勤率统计：以班级维度进行班级出勤人数统计，包括应出席人数、实际出席人数、迟到人数、早退人数等。 2.学生专注度分析：支持以课堂时间为轴线，对各个时刻学生的抬头率进行分析统计，形成学生观课专注度曲线变化数据统计。 3.支持学生课堂动作分析，包括趴桌子、举手、站立等肢体语言，可对各类动作进行实时检测。以课堂时间为轴线通过图表形象展示课堂中每个时刻各类动作的学生人数。 4.支持对整节课堂实现学生动作的统计分析，通过图表展示整节课堂每种学生动作的峰值时刻、峰值占比和峰值人数，点击该峰值时刻即跳转到当前时刻查看详细数据。 5.支持学生课堂表情分析，包括高兴、惊讶、生气、难过、疑惑、害怕等表情。并支持对各类表情进行实时检测，以课堂时间为轴线通过图表形象展示课堂中每个时刻各类表情的学生人数。 6.支持对整节课堂实现学生表情的统计分析，通过图表展示整节课堂每种学生表情的峰值时刻、峰值占比和峰值人数，点击该峰值时刻即跳转到当前时刻查看详细数据。 7.支持学生学习行为占比分析，将学生学习行为分为实践、讨论、演示、视听、阅读、听讲等行为，结合图表的形式判断本节课学生对学习内容的平均留存率； 8.支持学生课堂表现分析，分析呈现学生专注度均值、以及学生注意力集中阶段、注意力涣散阶段、学生课堂活跃度时间段。 | 4 | 项
21 | 工程辅材 | 摄像机SDI高清视频成品线缆、RJ45网络线、摄像机安装支架、8口网络交换机、HDMI分配器、HDMI线、电源插板、吊麦话筒线、话筒支架等辅材 | 4 | 批
22 | 集成服务 | 1、提供设备系统布线、安装、调试及培训 2、供应商成交后须确保采购人本项目有关的常态化互动录播教室“5G+专递课堂”每周每间的常态化开展，保证双向互动过程中1080P的高清画质，互动视频清晰、声音可辨、双方流畅互动。为了保障双向互动的稳定性与安全性，所用录播设备需与永春县教育局已建设互动云主机兼容。（投标人需提供承诺函并加盖公章） 3、保证互动系统的兼容性，达到建设的“5G+专递课堂”录播系统与2023年福建省永春第一中学及其帮扶的学校已建设“5G+专递课堂”录播系统实现互联互通。（投标人需提供承诺函并加盖公章） | 4 | 项