## Sheet1
福建省永春第一中学城东校区英语听力设备采购项目报价明细表
序号 | 产品名称 | 产品规格 | 品牌 | 产品型号 | 数量 | 单位 | 单价 | 总价 | 备注
年段单独播放 | 监听器 | 产品介绍 1.可按照分区监听节目播放状态的设备。 2.用于需要对节目的播放进程进行实时监听的广播系统。 产品特点 1.标准机柜式设计（2U），黑色氧化铝拉丝面板，人性化的抽手，考究的工艺，尽显高档气质。 2.具有10路功率信号隔离输入，监听10个分区，可任意选通所监听的分区声音，通道不干扰。 3.内置宽频带高保真扬声器，音质丰满，清晰。 4.具有监听音量调节旋钮和分区选择旋钮。 5.5单位LED电平显示，显示监听的信号输出状态及音量大小。 技术参数 1.电源：~220V 50Hz 2.电源功耗：30W 3.尺寸：484×303×88mm 4.重量：4.30Kg | itc | T-6204B | 1 | 台 |  |  | 10路监听器
| 十分区寻呼器 | 产品用途 1.带有分区寻呼管理和功率分区管理的设备； 2.适用于需要分区寻呼、分区播放音乐、分区报警的小型广播系统。 产品特点 1.标准机柜式设计（2U），黑色氧化铝拉丝面板，人性化的抽手，考究的工艺，尽显高档气质； 2.内置10组功率分区，可扩展到300个分区；每组最大可控功率500W，总可控功率5000W； 3.带断电记忆功能，实现上电后恢复选通； 4.10组背景音乐功放和10组报警信号功放输入接口，实现任意数量（1～10台）功放的接入； 5.双色分区状态显示灯，准确指示音乐、寻呼或报警状态； 6.音乐分区播放控制功能，实现对任意分区的音乐播放； 7.本地及超远程（1km）分区寻呼功能，实现分区便捷、灵活性； 8.内置两级优先功能的前置放大器，具有两路话筒输入、两路线路输入； 9.内置4音阶的钟声提示音。 技术参数 1.电源：～220V/50Hz 2.电源功耗：35W 3.通信协议：RS-422 4.通信接口：RJ45 5.通信速率：4800bps 6.尺寸：484×303×88mm 7.重量：5.04Kg | itc | T-6212(A) | 1 | 台 |  |  | 十分区寻呼器
| 数字功放 | 产品介绍 为广播系统提供区域功率放大，适用于有多通道大功率纯后级功放需求的俱乐部、场馆、购物中心等广播系统。 产品特点 1.采用高效D类放大电路，内置高效率开关电源，使得整机效率高达85%。 2.产品内部采用合理的散热布局，使得产品即使在极其恶劣的工作环境下内部仍能保持低于55度的工作温度，大大地延长了设备的使用寿命。 3.采用1U标准19英寸工业机箱设计。 4.1通道数字功率放大器提供1路100V或4-16Ω输出端子接线扬声器。 5.不带变压器输出100V和可以切换定阻4-16Ω输出。 6.支持故障输出功能，可远程监控功放设备工作状态。 7.产品具有短路、过载、过热保护。 8.支持1通道独立电源供电功能。 9.85%高效放大器，电源损耗小，发热量小。 10.具有1通道欧式端子平衡输入，1通道欧式端子输出。 技术参数 1.额定功率输出：350W 2.额定输出：100V/4-16Ω 3.输入灵敏度(阻抗）：±385mV/20KΩ，平衡输入 4.过载源电动势：＞11dB 5.频率响应：80Hz~16kHz (+1, -3dB) 6.信噪比：≥85dB 7.THD：≤0.1% at 1kHz, 1/3 额定功率 8.控制：远程电源控制和故障指示 9.指示灯：信号、峰值、保护、电源 10.保护：高温、过载、短路 11.冷却：风机强制散热 12.电源供电：~220V/50Hz 13.整机功耗*：100W 14.尺寸(L×W×H)：484×315×44mm 15.重量：3.8kg 16.*依据GB4943.1-2022测试手法：在1kHz正弦波额定负载1/8功率条件下测得 | itc | T-1350DS | 6 | 台 |  |  | 350W模拟功放
| 前置放大器 | 产品介绍 1.具有多路话筒、音频以及紧急信号输入线路，单通道输出的前置放大器。 2.适用于对普通音源进行前级放大。 功能特点 1.标准机柜式设计（2U），人性化的设计，考究的工艺，尽显高档气质。 2.具有5路话筒（MIC）输入接口、3路标准信号线路（AUX）输入接口、2路紧急线路（EMC）输入接口。 3.MIC5具有最高优先、强行切入优先功能；MIC5和EMC最高优先权限功能可通过拨动开关交替选择，客户可根据使用情况选择优先。 4.紧急输入线路具有二级优先，强行切入优先功能。 5.MIC1、2、3、4、5和2路紧急输入（EMC）通道均附设有线路辅助输入接口功能。 6.MIC1、2、3、4和AUX1、2、3可交叉混合输出；其中MIC1灵敏度可根据项目现场应用通过电位器灵活调节。 7.话筒（MIC）输入通道和线路（AUX）输入通道均可独立调校音量，并设有总音量控制旋钮。 8.设有高音（TREBLE）和低音（BASS）独立调节。 9.具有默音深度调节旋钮和EMC输入增益调节旋钮。 10.MIC2、3、4、5通道灵敏度可通过拨码开关选择。 技术参数 1.话筒2-5的输入灵敏度：MIC:5mV/60mV切换（600Ω非平衡）；线路2、3、4 RCA:350mV/2V切换（10KΩ非平衡）；线路5 RCA:350mV 2.话筒1输入灵敏度：MIC:5~150mV/600Ω非平衡；线路RCA:15~600MV/10KΩ非平衡 3.辅助1-3输入灵敏度：AUX1、2、3:350mV/10KΩ非平衡 4.EMC1-2输入灵敏度：MIC:5mV～25mV/600Ω非平衡；线路RAC:200mV～1000mV/10KΩ非平衡 5.频率响应：20Hz-20kHz(±3dB) 6.信噪比：MIC输入:64dB；AUX输入:80dB 7.音调调节：低音:100Hz（±10dB）；高音:10kHz（±10dB） 8.电源：～220V 50Hz 9.电源功耗：≤10W 10.尺寸（W×D×H）：484×302.5×88mm 11.重量：4.54kg | itc | T-6201 | 6 | 台 |  |  | 前置放大器
| 均衡器 | 功能特点 1、 音乐型极佳的31段立体声图形均衡器,专业级31段立体声图形均衡器，适合 录音室和现场演出使用。 2、 单声道超低音输出端的分频频率可调节。 3、 每通道上的可切换的高切和低切滤波器能排除让人讨厌的噪声，如本地噪 音和磁带咝咝声等。 4、 由12颗发光二极管组成的输入输出电平显示，极其精准，加上输入端增益 控制，使您能得心应手地控制电平。 5、 噪音极低的可操作放大器使音色优美动听。 6、 配有镀金卡侬接口和立体声 6.3 毫米插口的伺服平衡式输入端和输出端。 7、 屏蔽环形铁芯电源变压器能使噪声干扰极小化。 8、 高品质的元件和极其牢固的结构。 技术参数 1. 通道： 2 2. 选择频率 ：(2x31) 1/3-八度间隔 (25~20 KHz) 3. 类型： 恒定-Q 4. 推子行程 ：20mm(接地中心) 5. 幅度： ±12dB 6. 输入 ：平衡/非平衡 7. 接口 ：XLR 和 TRS 8. 阻抗 ：＞20KΩ平衡 9. 最大允许水平： +21dB 10. 输出： 平衡/非平衡 11. 接口 ： XLR 和 TRS 12. 阻抗 ：400Ω平衡 200Ω非平衡 13. 最大允许水平 1) +21dBu 平衡 +15dBu 非平衡 2) +19 dBu 平衡 +13dBu 非平衡 14. 低频滤波器 ：10 -250Hz, 12 dB/八度 15. 高频滤波器 ：3K-40KHz, 12 dB/八度 16. 频率反应： 20Hz-20KHz (±0.5dB) 10-40KHz(+0/-3dB) 17. 总谐波失真和噪音： 0.008% 18. 信噪比 ：96dB 19. 最大功率： 12W 20. 通用电压 ：AC220V-240V , 50/60Hz 21. 尺寸： 484x156x88mm 22. 重量：3.5kg | itc | TS-231 | 6 | 台
| 喇叭 |  |  |  | 120 | 个
合并播放 | 前置放大器 | 产品介绍 1.具有多路话筒、音频以及紧急信号输入线路，单通道输出的前置放大器。 2.适用于对普通音源进行前级放大。 功能特点 1.标准机柜式设计（2U），人性化的设计，考究的工艺，尽显高档气质。 2.具有5路话筒（MIC）输入接口、3路标准信号线路（AUX）输入接口、2路紧急线路（EMC）输入接口。 3.MIC5具有最高优先、强行切入优先功能；MIC5和EMC最高优先权限功能可通过拨动开关交替选择，客户可根据使用情况选择优先。 4.紧急输入线路具有二级优先，强行切入优先功能。 5.MIC1、2、3、4、5和2路紧急输入（EMC）通道均附设有线路辅助输入接口功能。 6.MIC1、2、3、4和AUX1、2、3可交叉混合输出；其中MIC1灵敏度可根据项目现场应用通过电位器灵活调节。 7.话筒（MIC）输入通道和线路（AUX）输入通道均可独立调校音量，并设有总音量控制旋钮。 8.设有高音（TREBLE）和低音（BASS）独立调节。 9.具有默音深度调节旋钮和EMC输入增益调节旋钮。 10.MIC2、3、4、5通道灵敏度可通过拨码开关选择。 技术参数 1.话筒2-5的输入灵敏度：MIC:5mV/60mV切换（600Ω非平衡）；线路2、3、4 RCA:350mV/2V切换（10KΩ非平衡）；线路5 RCA:350mV 2.话筒1输入灵敏度：MIC:5~150mV/600Ω非平衡；线路RCA:15~600MV/10KΩ非平衡 3.辅助1-3输入灵敏度：AUX1、2、3:350mV/10KΩ非平衡 4.EMC1-2输入灵敏度：MIC:5mV～25mV/600Ω非平衡；线路RAC:200mV～1000mV/10KΩ非平衡 5.频率响应：20Hz-20kHz(±3dB) 6.信噪比：MIC输入:64dB；AUX输入:80dB 7.音调调节：低音:100Hz（±10dB）；高音:10kHz（±10dB） 8.电源：～220V 50Hz 9.电源功耗：≤10W 10.尺寸（W×D×H）：484×302.5×88mm 11.重量：4.54kg | itc | T-6201 | 1 | 台 |  |  | 前置放大器
| 均衡器 | 功能特点 1、 音乐型极佳的31段立体声图形均衡器,专业级31段立体声图形均衡器，适合 录音室和现场演出使用。 2、 单声道超低音输出端的分频频率可调节。 3、 每通道上的可切换的高切和低切滤波器能排除让人讨厌的噪声，如本地噪 音和磁带咝咝声等。 4、 由12颗发光二极管组成的输入输出电平显示，极其精准，加上输入端增益 控制，使您能得心应手地控制电平。 5、 噪音极低的可操作放大器使音色优美动听。 6、 配有镀金卡侬接口和立体声 6.3 毫米插口的伺服平衡式输入端和输出端。 7、 屏蔽环形铁芯电源变压器能使噪声干扰极小化。 8、 高品质的元件和极其牢固的结构。 技术参数 1. 通道： 2 2. 选择频率 ：(2x31) 1/3-八度间隔 (25~20 KHz) 3. 类型： 恒定-Q 4. 推子行程 ：20mm(接地中心) 5. 幅度： ±12dB 6. 输入 ：平衡/非平衡 7. 接口 ：XLR 和 TRS 8. 阻抗 ：＞20KΩ平衡 9. 最大允许水平： +21dB 10. 输出： 平衡/非平衡 11. 接口 ： XLR 和 TRS 12. 阻抗 ：400Ω平衡 200Ω非平衡 13. 最大允许水平 1) +21dBu 平衡 +15dBu 非平衡 2) +19 dBu 平衡 +13dBu 非平衡 14. 低频滤波器 ：10 -250Hz, 12 dB/八度 15. 高频滤波器 ：3K-40KHz, 12 dB/八度 16. 频率反应： 20Hz-20KHz (±0.5dB) 10-40KHz(+0/-3dB) 17. 总谐波失真和噪音： 0.008% 18. 信噪比 ：96dB 19. 最大功率： 12W 20. 通用电压 ：AC220V-240V , 50/60Hz 21. 尺寸： 484x156x88mm 22. 重量：3.5kg | itc | TS-231 | 1 | 台
| 纯后级功放 | 产品用途： 是一款高性能的开关电源单通道大功率纯后级广播功放，结构紧凑、合理，智能保护电路提供先进的D类数字功放技术和软开关电源技术,保证机器的稳定性和可靠性，可以在极端条件下保护放大器和扬声器。 为广播系统提供区域功率放大，适用于较大区域范围的广播扩声，如中大型学校、大厦，会所，场所酒吧，公园等。 功能特点： 1.采用2U精简黑色氧化铝拉丝面板，与合理紧凑的内部结构完美结合，制造工艺严谨。 2.全新第三代D类数字功放技术，高效功率放大电路设计，轻重量和长久的系统使用寿命,高保真的音质，完美还原的音源品质。 3.具有良好的管道式散热结构，内置自动温度控制风扇冷却系统，有效排除热空气，降低机器温度，保护设备长时间正常运行。 4.1通道LINE不平衡TRS/XLR高品质多功能输入接口，1通道LINE平衡XLR级联输出。 5.内置PFC电路和软开关电源技术，开关机自动软启动控制，达到92%的超高系统效率。 6.新型功放电路，零交越失真，保证信号在放大过程中的质量无损。 7.内置智能削顶失真和过流压限系统，能有效保护扬声器单元。 8.具有过温、过压、欠压、过流、短路多重智能检测保护系统。 9.2种定阻和定压输出模式:4-16Ω/100V可选择。 技术参数： 1.额定输出功率：1500W 2.扬声器输出：4-16Ω,100V 3.输入灵敏度 & 输入阻抗：775mV/10KΩ, 平衡 XLR/TRS接口 4.输出灵敏度 & 输出源阻抗：775mV/470Ω, 平衡 XLR 接口 5.频率响应：80Hz~16kHz(+1dB, -3dB ) 6.信噪比：＞90dB 7.总谐波失真：1kHz时0.5%, 1/3 输出功率 8.散热：由前往后强制风冷，散热器温度45度时启动内置风扇 9.保护：过热, 过载&短路 10.电源：~220V/50Hz 11.整机功耗*：300W 12.尺寸：484x398x88mm 13.净重：8.7kg 14.*依据GB4943.1-2022测试手法：在1kHz正弦波额定负载1/8功率条件下测得 | itc | T-61500D | 1 | 台 |  |  | 1500W模拟功放
| 主备切换器 | 产品介绍 主备切换器为公共广播系统的功率放大器提供了冗余备份，确保广播声音不会因为功放的损坏而中止。实时监控主备功放的状态，自动切换、自动恢复，并且即使在掉电的情况下，也能确保信号可以直接输出到功率放大器。 产品特点 1.具有4个独立通道，每个通道均支持主、备功放自动检测与自动切换。 2.工作模式4主1备。 3.主、备功放工作状态可通过指示灯。 4.检测到主功放故障时，自动切换备用功放，主功放故障排除后可自动切换回主功放。 5.支持检测到主、备功放音量过小时，发出告警。 6.自动切换时间(故障切换时间):不大于200ms。 7.通道控制能力可满足使用单台功率最大2000W功放实现主备切换。 8.具有线路负载系数检测功能，能够检测线路总负载系数变化并提示故障。 9.支持设备在线升级。 技术参数 1.电源电压：AC220V±20% 50-60Hz 2.最大功耗：20W 3.线路输入灵敏度：775mV 4.线路输入阻抗：10kΩ 5.线路输出灵敏度：775mV 6.线路输出失真：＜1% 7.线路输出频响：80Hz-16kHz 8.线路输出信噪比：＞73dB 9.保险丝规格：250V/1A，慢速型 10.功放输出：100V 11.尺寸（L×W×H）：484×397.5×88mm 12.重量：约7kg | itc | T-6241S | 1 | 台 |  |  | 4主1备功放自动切换器
| DVD |  |  |  | 2 | 台